## Feuille 1
Régulateur 12V-5V (page 9)
Composant | Valeur Calculée | Valeur Suggérée (E12/E24)
C_T1 | 564 pF | 560 pF (Céramique)
R_SC1 | 0,3 Ω | 0,33 Ω (1/2W)
L1 | 87,4μH | 100μH (Courant >1,2 A)
C_01 | 75μF | 100μF (Chimique, 16V ou 25V)
R1​1 | 1,2 kΩ | 1,2 kΩ
R12​ | 3,6 kΩ | 3,6 kΩ
D1 | Diode Schottky | 1N5819
Régulateur 11,1V-5V (page 10)
Composant | Valeur Calculée | Valeur Standard (Marché) | Rôle
R21 | 1.2kΩ | 1.2kΩ | Pont diviseur
R22 | 3.6kΩ | 3.6kΩ | Fixe la tension à 5.0V
R_SC2 | 0.3Ω | 0.33Ω (1W) | Limite le courant pic (~0.9A)
C_T2 | 620pF | 680pF | Condensateur de timing
L2 | 78μH | 100μH | Inductance (Courant > 1A)
C_O2 | 110μF | 220μF | Condensateur sortie (Low ESR)
D2 | Schottky | 1N5819 | Diode de roue libre
Régulateur 11,1V-12V (page 11)
Composant | Valeur Calculée | Valeur Standard (Marché) | Rôle
R31 | 1.5kΩ | 1.5kΩ | Pont diviseur
R32 | 12.9kΩ | 13kΩ | Fixe la tension à ~12.08V
C_T3 | 140pF | 150pF | Critique : Valeur très faible due au rapport cyclique court.
L3 | 82μH | 100μH | Inductance (Courant > 0.5A)
R_SC3 | 0.66Ω | 0.47Ω ou 0.5Ω | Limite de courant (~0.6A pic)
C_03 | 10μF (min) | 100μF | Électrolytique (25V)
D3 | Schottky | 1N5819 | Diode rapide
Régulateur 12V-12,6V (page 12)
Composant | Valeur Calculée | Valeur Standard Recommandée | Note Technique
R41 | 1kΩ | 1kΩ
R42 | 9.08kΩ | 9.1kΩ | Donne Vout​≈12.62V
C_T4 | 120pF | 100pF ou 120pF | Attention : Valeur très faible car le temps d'activation (ton​) est court.
L4 | 145μH | 150μH | Pour Iout​=100mA
R_SC4 | 1.36Ω | 1.2Ω ou 1.5Ω | Limite le courant pic (Ipk​) à ~250mA pour protéger la charge.
C_04 | 10μF (min) | 100μF | Électrolytique (Low ESR)